## Foglio1
Progetto Balconi pieni in C.A. |  |  | NTC2008
Armatura semplice
DATI |  |  | SLU |  |  |  |  | SLE STATO TENSIONALE
Rck | 300 | daN/cm2 | Momento di calcolo Md= |  | 1005.6375 | daNm |  | Momento di esercizio Me= |  | 748.125 | daNm
fyk | 4500 | daN/cmq
|  |  | Base di calcolo B= |  | 41.701 | cm |  | Asse neutro | x= | 2.7194 | cm
fcd | 141.1 |  | Altezza di calcolo |  | 5.8119 | cm
fyd | 3913.0435 | [7 empty] | σ cls | 67.9809 | OK
eps s | 0.0019565 |  | Altezza Scelta |  | 12 | cm
[9 empty] | σ acciaio | 2355.0334 | OK
Base scelta | 100 | cm
|  |  | Area ferri calcolo= |  | 3.1728 | cm2/B |  | SLE CONTROLLO FESSURAZIONE
cf= | 3 | [6 empty] | Mom Comb Quasi Perm |  | 632.3625
d= | 9 |  | Area scelta: | n | diam [mm] | Area
[9 empty] | σ cls | 57.4618 | daN/cm2
gk= | 600 | daN/mq |  | 5 | 10 | 3.925
qk= | 300 | daN/mq | [6 empty] | σ acciaio | 1990.623 | daN/cm2
Carico Conc
Parapetto | 240 | daN/m | asse neutro | x= | 1.3606
Luce netta | 1 | m
Luce di calcolo | 1.05 | m | Momento ultimo | Mu= | 1298.6931 | OK
|  |  | Rapporto x/d= | 0.15118 | Campo | 2
M=ql^2/2+P*l |  |  |  |  | Campo
Campo
|  |  | Calcolo Armatura doppia |  |  |  | Verifica armatura compressa snervata
|  |  | Mrcls= | 2411.5401 | daNm |  | e's | -0.0042171 | parametro | 0.0018634 | Non snervato
|  |  | DM= | -1405.9026 | daNm
[7 empty] | Mu tot= | 1298.6931 | daNm |  | Verificato
|  |  | As'= | -5.9881
|  |  | Area scelta: | n | diam [mm] | Area |  | N.B.: se il valore dell'armatura doppia è negativo, cioè
non è richiesta, il valore Mu tot sopra riportato non
|  |  |  | 0 | 5 | 0 |  | è attendibile
|  |  | nuovo asse neutro x= | 1.3606
|  |  | Rapporto x/d= | 0.15118 | Campo | 2
Campo
Campo